## 封面
杭政储出[2022]38号地块大区公共区域精装修项目材料表
室内材料选型定板表
2022-12-28
S4
W-01-01
W-01-02
E-01
E-02
E-03
W-02-01
W-02-02
W-02-03
W-03-01
W-03-02
W-04
W-05-01
W-05-02
W-06
W-07-01
W-08
W-09
W-10
W-07-02
S3

## 公共区域材料
室内材料选型定板表
杭政储出[2022]38号地块大区公共区域精装修项目公共区域材料表
（下面所列出的各品牌须得到项目负责人员批准后实施）
时间：2022年12月28日
硬装材料部分
材料名称 | 图纸对应编号 | 适用位置 | 参照图片 | 品牌及型号 | 供货方式 | 备注 | 供应商及联系方式 | 供应商及联系方式
天花/墙面/地面材料
大理石 | ST-01 | 门槛石 |  | 凡尔赛灰大理石 |  | 柔光面20mm厚
瓷砖 | CT-01 | 首层、地下一层地面 |  | 马可波罗 MH12229 |  | 600*1200
瓷砖 | CT-02 | 首层、地下室、灰空间墙面 |  | 马可波罗MH12320AS-2 |  | 600*1200
瓷砖 | CT-03 | 标准层电梯厅地面 |  | 马可波罗 MZ82229 |  | 800*800
瓷砖 | CT-04 | 标准层连廊地面 |  | 马可波罗 ME62229 |  | 600*600
瓷砖 | CT-05 | 标准层电梯厅墙面 |  | 马可波罗 MZ84220AS |  | 800*800
不锈钢 | MT-01 | 墙面造型、踢脚线、电梯门套 |  |  |  | 1.2mm
木纹铝板 | MT-02 | 墙面造型 |  |  |  | 2.0mm
铝扣板 | MT-03 | 标准层连廊天花 |  |  |  | 1.2mm
水性无机涂料 | PT-01 | 全区域顶面 |  | 多乐士参考色号：75GY 81/005 |  | 防水 白色哑光面漆(二底三面)
水性无机涂料 | PT-02 | 天花灯槽 |  | 多乐士参考色号：09YR 06/001 |  | 深灰色
灯具及通用电气设备部分
嵌入式格栅灯 | LT1 | 公区顶面 |  | 西顿照明 CES8110M Ⅱ |  | LED COB 定制 15W 4000K 34° RA>95 IP>20
明装格栅灯 | LT2 | 公区顶面 |  | 西顿照明 CES8110M |  | LED COB 定制 15W 4000K 34° 恒流驱动 光通量 1030-1180ML
LED软灯带 | LT3 | 天花灯带 |  | 西顿照明 CEGB5050-50 |  | LED 12W/M 4000K 显色性：≥85 IP：20 输出电压：AC220V/50HZ 配铝卡槽长度根据现场定制
LED硬灯条 | LT4 | 墙面造型灯带 |  | 西顿照明 CXS0810B |  | LED 10W/M 4000K 显色性：≥80 另配 DC24V 恒压驱动器
LED 嵌入式射灯 | LT6 | 标准层射灯 |  | 西顿照明 CEJ61075+F01-075 |  | LED COB 9W 4000K 36° RA>95 IP>20 另配 9W 驱动器
开关插座面板 |  | 开关插座面板 |  | 松下 致界系列 |  | 钛金灰
设计会签
设计公司 | 杭州易和室内设计有限公司 |  | 室内设计师 |  | 设计部经理
成本经理 |  |  | 工程经理 |  | 设计主管领导
备注 | 成本经理负责审核是否符合目标成本
工程经理负责审核供货货源